## Eingabe
EINGABEFELD
Datenblatt Nr: | 13 |  | Stützkräfte [N] |  |  | Bereichsmomente, max [Nm]
Pnenn [kW] | 15 |  | FAy | 291.2119 |  | Mb1,max | 328.8685 |  | Mtnenn [Nm] | 427.6119
n [U/min] | 335 |  | FAx | 1282.8358 |  | Mb2,max | 351.9316 |  | Mtmax [Nm] | 513.1343
DN [mm] | 300 |  | FAz | -480.7755 |  |  |  |  | Fu [N] | 3420.8955
LL [mm] | 400 |  | FBy | 966.1286 |  | Mb,max | 351.9316 |  | Fr [N] | 1257.3405
LN [mm] | 250 |  | FBx | 2138.0597 |  |  |  |  | Fa [N] | 480.7755
KA | 1.2
a0 [°] | 20
b0 [°] | 8
Sichfakt | 2
Eingabe EN | Rm | Re | sbF | ttF | szdW | sbW | ttW | A % | Kosten | Index
S275JR | 430 | 275 | 300 | 195 | 170 | 215 | 125 | 22 | 1.05 | 2
[ N/mm2 ] |  |  | sb,zul | tt,zul | szdSch | sbSch | ttSch
|  |  | 150 | 97.5 | 270 | 320 | 190
Note on B16: nach DIN 743: sB(dB)
Note on C16: nach DIN 743: sS(dB)

## Nachweis
| EINGABEFELD | [7 empty] | Dynamische Sicherheit = | 2.45
[9 empty] | Statische Sicherheit = | 5.4333
|  |  | Voller Durchmesser d [mm] | 46
|  |  | Einflussfaktor der Oberflächenverfestigung Kv = | 1
|  |  | Normales Fräsen (Rz 10-63 mm), Rz, gew. | 4
b*s = für sB [N/mm2] mit sB = sB(dB) * K1(40mm)
sB | 400 | 500 | 600 | 700 | 800 | 900 | 1000 | 1100 | 1200
b*s | 1.8 | 2 | 2.2 | 2.3 | 2.5 | 2.6 | 2.7 | 2.8 | 2.9
sB = | 419.1655
b*s = | 1.8383
bs = | 1.8466
bt = | 1.2003
sB(dB)= | 430
b*s(dB)= | 1.86 | ~ as | für K3-Berechnung
|  | K1(d) | K1(40) |  |  |  | K2(d)
| 7,5<=d<=32 |  |  |  | Biegung, Torsion | 7,5<=d<=150 | 0.87869
Baustahl | 32<d<300 | 0.95902 | 0.9748 |  |  | d>=150
d>=300
| 7,5<=d<=16 |  |  |  |  | zu verwenden | 0.87869
16<d<300
d>=300
| 7,5<=d<=11 |  |  |  |  | K3(d)s | K3(40)s
| 11<d<300 |  |  |  | 7,5<=d<150 | 0.9448 | 0.94906
| d>=300 |  |  |  | d>=150
| zu verwenden | 0.95902 | 0.9748 |  | zu verwenden | 0.9448 | 0.94906
Oberflächenrauheit |  |  | Gesamteinflussfaktoren |  |  | Wechselfestigkeiten des gekerbten (realen) Bauteils [N/mm2]
KFs = | 0.95837 |  | Kb = | 2.145 |  | sbWK = | 96.1272
KFt = | 0.97607 |  | Kt = | 1.3905 |  | ttWK = | 86.2108
Mittelspannungsempfindlichkeiten |  |  | Mittelspannungen [N/mm2] |  |  | Vergleichsmittelspannungen [N/mm2]
ybsK = | 0.13193 |  | sbm = | 0 |  | smv = | 38.7532
ytK = | 0.11673 |  | ttm = | 22.3741 |  | tmv = | 22.3741
Dynamischer Sicherheitsnachweis
Beanspruchungen, die zum Versagen führen
Überlastfall I (sm, tm = const.) |  |  |  |  | Vorhandene Beanspruchungen
sbADK = | 91.0146 | N/mm2 |  |  | sba = | 36.8286 | N/mm2
ttADK = | 83.5991 | N/mm2 |  |  | tta = | 4.4748 | N/mm2
Sicherheitszahlen |  |  |  | Ansatz für Sicherheitsnachweis
Sb = | 2.4713 |  |  | Svorh | á | Serf = 1,2
St = | 18.6821 |  | Svorh = | 2.45
|  |  |  | Dynamische Sicherheit |  | i.O.
Statischer Sicherheitsnachweis
Stat. Stützwirkung K2F (ohne harte Randschicht) |  |  |  |  | Erhöhungsfaktor der Fließgrenze gF
Biegung | 1.2 |  |  |  | Biegung | 1.05
Torsion | 1.2 |  |  |  | Torsion | 1
Beanspruchungen, die zum Versagen (Fließen) führen |  |  |  |  | Maximalspannungen
sbFK = | 332.3011 | N/mm2 |  |  | sbmax = | 36.8286 | N/mm2
ttFK = | 182.7182 | N/mm2 |  |  | ttmax = | 26.849 | N/mm2
Sicherheitszahlen |  |  |  | Ansatz für Sicherheitsnachweis
Sb = | 9.0229 |  |  | Svorh | á | Serf = 1,2
St = | 6.8054 |  | Svorh = | 5.4333
|  |  |  | Statische Sicherheit |  | i.O.

## Passfeder
EINGABEFELD
Eingabe aus Datenblatt "Passfederverb."
b [mm] | 14
h [mm] | 9
t1 [mm] | 5.5
t2 [mm] | 3.8
Werkstoff | S275JR
Re [N/mm²] | 275
Pzul [N/mm²] | 137.5
Lterf1 [mm] | 29.5011
Lterf2 [mm] | 42.6989
Lterfmax [mm] | 42.6989
l [mm] | 56.6989
lgew | 63

## Stift
EINGABEFELD
Sicherheitsstift
Werkstoff | E360
dgew [mm] | 30
Rm [N/mm²] | 690
tvers [N/mm²] | 552
dstift [mm] | 6.2812

## Lager
EINGABEFELD
Lager wählen aus Wälzlagerkatalog (FAG)
Festlager | 6304 |  |  |  | Loslager | 6209
fo | 12.4 |  |  |  | fo | 14.3
dgew [mm] | 20 |  |  |  | dgew [mm] | 45 | mm
Cdyn [N] | 16000 |  |  |  | Cdyn [N] | 31000 | N
Co [N] | 7800 |  |  |  | Co [N] | 20400 | N
Fa [N] | 480.7755 |  |  |  | Fr [N] | 2346.2105 | N
Fr [N] | 1315.4741 |  |  |  | n [min-1] | 335 | 1/min
Fa/Fr | 0.36548
fo*Fa/Co | 0.76431
n [min-1] | 335
fo*Fa/Co | e | e(fo*Fa/Co) | Y | Y(fo*Fa/Co)
0.3 | 0.22 |  | 2
0.5 | 0.24 | 0.26643 | 1.8 | 1.6546
0.9 | 0.28 |  | 1.58
1.6 | 0.32 |  | 1.4
3 | 0.36 |  | 1.2
6 | 0.43 |  | 1
für Rechnung |  | 0.26643 |  | 1.6546
P [N] | 1532.1709 |  |  |  | P [N] | 2346.2105 | N
lN | 1138776046.5814 |  |  |  | lN | 2306662989.4745
lh [h] | 56655.5247 |  |  |  | lh [h] | 114759.3527 | Stunden
Lebensdauer | 6.4675 | Jahre |  |  | Lebensdauer | 13.1004 | Jahre

## Daten
| 1 | 2 | 3 | 4 | 5 | 6 | 7 | 8 | 9 | 10 | 11 | 12 | 13 | 14 | 15 | 16 | 17 | 18 | 19 | 20
Pnenn [kW] | 25 | 25 | 25 | 25 | 25 | 25 | 25 | 25 | 25 | 25 | 25 | 15 | 15 | 15 | 15 | 15 | 15 | 15 | 15 | 15
n [U/min] | 300 | 335 | 375 | 425 | 530 | 560 | 560 | 600 | 630 | 710 | 750 | 300 | 335 | 375 | 425 | 475 | 530 | 560 | 600 | 360
Dn [mm] | 500 | 500 | 500 | 400 | 400 | 400 | 400 | 350 | 350 | 350 | 350 | 300 | 300 | 300 | 250 | 250 | 250 | 250 | 200 | 200
LL [mm] | 500 | 500 | 500 | 500 | 500 | 500 | 500 | 350 | 350 | 350 | 350 | 400 | 400 | 400 | 400 | 400 | 300 | 300 | 300 | 300
LN [mm] | 200 | 200 | 200 | 200 | 200 | 200 | 200 | 150 | 150 | 150 | 150 | 250 | 250 | 250 | 250 | 250 | 150 | 150 | 150 | 150

## Werkst
EN | ISO | DIN (alt) | Rm | Re | sbF | ttF | szdW | sbW | ttW | szdSch | sbSch | ttSch | A % | Kosten | Index
S235JR | 1.0037 | St 37-2 | 360 | 235 | 255 | 165 | 140 | 180 | 105 | 225 | 270 | 160 | 26 | 1 | 1
S275JR | 1.0044 | St 44-2 | 430 | 275 | 300 | 195 | 170 | 215 | 125 | 270 | 320 | 190 | 22 | 1.05 | 2
E295 | 1.0050 | St 50-2 | 490 | 295 | 360 | 210 | 195 | 245 | 145 | 295 | 355 | 205 | 20 | 1.1 | 3
S355JO | 1.0553 | St 53-3 | 510 | 355 | 365 | 250 | 205 | 255 | 150 | 325 | 380 | 245 | 22 | 1.5 | 4
E335 | 1.0060 | St 60-2 | 590 | 335 | 420 | 215 | 235 | 290 | 180 | 335 | 400 | 230 | 16 | 1.7 | 5
E360 | 1.0070 | St 70-2 | 690 | 360 | 480 | 255 | 275 | 345 | 205 | 360 | 430 | 250 | 11 | 1.9 | 6
C25E | 1.1158 | C25 | 550 | 370 | 450 | 205 | 220 | 275 | 165 | 350 | 410 | 255 | 19 | 1.6 | 7
C50E | 1.1206 | C50 | 750 | 520 | 650 | 350 | 300 | 375 | 220 | 480 | 560 | 360 | 13 | 1.7 | 8
28Mn6 | 1.1170 | 28Mn6 | 800 | 590 | 680 | 340 | 320 | 400 | 240 | 510 | 600 | 410 | 13 | 1.7 | 9
38Cr2 | 1.7003 | 38Cr2 | 800 | 550 | 670 | 320 | 320 | 400 | 240 | 510 | 600 | 380 | 14 | 1.7 | 10
25CrMo4 | 1.7218 | 25CrMo4 | 900 | 700 | 765 | 390 | 360 | 450 | 270 | 575 | 675 | 460 | 12 | 2 | 11
50CrMo4 | 1.7228 | 50CrMo4 | 1100 | 900 | 1060 | 510 | 440 | 550 | 330 | 705 | 825 | 560 | 9 | 2 | 12
34CrNiMo6 | 1.6582 | 34CrNiMo6 | 1200 | 1000 | 870 | 440 | 480 | 600 | 360 | 770 | 900 | 610 | 9 | 2.4 | 13
C15 | 1.0401 | C15 | 750 | 430 | 450 | 300 | 300 | 375 | 225 | 430 | 515 | 300 | 14 | 1.1 | 14
20Cr4 | 1.7027 | 20Cr4 | 900 | 630 | 690 | 360 | 360 | 450 | 270 | 575 | 675 | 435 | 10 | 1.7 | 15
20MnCr5 | 1.7147 | 20MnCr5 | 1100 | 730 | 840 | 440 | 440 | 550 | 330 | 705 | 825 | 505 | 8 | 1.9 | 16
17CrNiMo6 | 1.6587 | 17CrNiMo6 | 1150 | 830 | 880 | 460 | 460 | 575 | 345 | 735 | 860 | 575 | 8 | 2.1 | 17
Alle Angaben in N/mm2
Note on A1: Baustahl (dB = 16mm)
Note on A8: Vergütungsstahl (dB = 16mm)
Note on A15: Einsatzstahl (dB = 11mm)
Note on D1: nach DIN 743: sB(dB)
Note on E1: nach DIN 743: sS(dB)